## Cost
|  |  | A | B | C | D
Net Present Cost | System | MUSD | 11.7277 | 9.984 | 8.9809 | 3.2598
Investment Cost | RES | MUSD | 0 | 0.64075 | 2.6246 | 0.64864
| Battery Storage System | MUSD | 0 | 0.89152 | 3.4416 | 0.89127
| Genset | MUSD | 0.036323 | 0.003743 | 0.031728 | 0.0062086
| Solar collector | MUSD | 0 | 0 | 0 | 0.81715
| NG Boiler | MUSD | 0.14164 | 0.14164 | 0 | 7.4678e-05
| Tank | MUSD | 0 | 0 | 0 | 0
| Electric resistance | MUSD | 0 | 0 | 0.14668 | 0.013272
Fixed Cost | RES | MUSD | 0 | 0.17888 | 0.7327 | 0.18108
| Battery Storage System | MUSD | 0 | 0.24889 | 0.96081 | 0.24882
| Genset | MUSD | 0.050701 | 0.0052247 | 0.044288 | 0.0086663
| Solar collector | MUSD | 0 | 0 | 0 | 0.17109
| NG Boiler | MUSD | 0.029656 | 0.029657 | 0 | 1.5636e-05
| Tank | MUSD | 0 | 0 | 0 | 0
| Electric resistance | MUSD | 0 | 0 | 0.030711 | 0.0027789
Fuel cost | Diesel | MUSD | 3.765 | 0.13939 | 0.96775 | 0.27048
| Natural gas | MUSD | 7.7043 | 7.7043 | 0 | 0.00022321
Electric lost load cost | System | MUSD | 0 | 0 | 0 | 0
Thermal lost load cost | System | MUSD | 0 | 0 | 0 | 0

## Size
|  | A | B | C | D
RES | kW | 0 | 320.3739 | 1312.278 | 324.3215
Battery Storage System | kW | 0 | 1620.946 | 6257.515 | 1620.4901
Genset | kW | 181.613 | 18.7148 | 158.6412 | 31.0429
Solar collector | kW | 0 | 0 | 0 | 1945.5889
NG Boiler | kW | 1416.391 | 1416.4057 | 0 | 10125.058
Tank | kW | 0 | 0 | 0 | 0.74678
Electric resistance | kW | 0 | 0 | 1466.7662 | 132.7189